## Sheet1
	notation	value		unit
Young modulus	E	6.00E+10		Pa
Poisson ratio	PR	0.2		-
bulk modulus	K	33333333333.3333		Pa
bulk compressibility	1/K	3E-11		1/Pa

water density	rho	1000		kg.m-3
gravitational accelaration	g	9.81		m.s-2
bulk compressibility	bs	3E-11		1/Pa
water compressibility	bw	4.00E-10		1/Pa		from Zdenek Michalec
porosity	theta	0.007		-
dynamix viscosity	mu	0.001		Pa.s
permeability		6.00E-22		m2
conductivity	K	5.886E-15		m.s-1

storativity	S	3.21768E-07				https://en.wikipedia.org/wiki/Specific_storage
		CHYBA – beru v uvahu K solid skeletonu

Biot	-	0.2
storativity		2.8E-12	part of fluid compressibility			According to Zdenek Michalec
		4.632E-12	what is this compressibility ?
		7.432E-12
		7.290792E-08	final storativity

Ks		41666666666.6667	what is this modulus ?
1/Ks		2.4E-11	compressibility of solid grains?

		0.193	Diff factor: Biot – porosity

		*red values are input for Flow123d